## Sheet1
Predicting EBW Performance using a Distributed-Parameter Method
|  | t | t (s) | j (step) | k (# of theor. reflections) | Zo or Ro | v | M | N | (2t(j)-1)l/v |  | Intermediate | Sum of N Col. | i(t) | imax
[5 empty] | (in 1 usec) | [10 empty] | Data Points For Graph
|  | 0 l/v | 0 | [10 empty] | 0 |  | t | t | i(t)
|  | 1 l/v | 6.4128e-08 | 1 | 8.2969 | 77.1422 | 795280494.1961 | 0.94946 | 0.87826 | -6.4128e-08 | 1 | 1.1992 | 1.1992 | 68.3062 | 1194.0299 | 0 | 0 | 0
Variables |  | 3 l/v | 1.9238e-07 | 2 | [5 empty] | -6.4128e-08 | 1 | 1.1992 | 2.3985 | 136.6123 |  | 6.4128e-08 | 0.064128 | 0
Blasting Cable Specifications |  | 5 l/v | 3.2064e-07 | 3 | [5 empty] | -6.4128e-08 | 1 | 1.1992 | 3.5977 | 204.9185 |  | 6.4128e-08 | 0.064128 | 68.3062
L (uH/ft) | 0.097 | 7 l/v | 4.489e-07 | 4 | [5 empty] | -6.4128e-08 | 1 | 1.1992 | 4.7969 | 273.2247 |  | 1.9238e-07 | 0.19238 | 68.3062
C (pF/ft) | 16.3 | etc | 5.7715e-07 | 5 | [5 empty] | -6.4128e-08 | 1 | 1.1992 | 5.9961 | 341.5308 |  | 1.9238e-07 | 0.19238 | 136.6123
R (ohms/ft) | 0.0155 |  | 7.0541e-07 | 6 | [5 empty] | -6.4128e-08 | 1 | 1.1992 | 7.1954 | 409.837 |  | 3.2064e-07 | 0.32064 | 136.6123
l (Wire Length) (ft) | 51 |  | 8.3367e-07 | 7 | [5 empty] | -6.4128e-08 | 1 | 1.1992 | 8.3946 | 478.1431 |  | 3.2064e-07 | 0.32064 | 204.9185
|  |  | 9.6192e-07 | 8 | [5 empty] | -6.4128e-08 | 1 | 1.1992 | 9.5938 | 546.4493 |  | 4.489e-07 | 0.4489 | 204.9185
Capacitor Specifications |  |  | 1.0902e-06 | 9 | [5 empty] | -6.4128e-08 | 1 | 1.1992 | 10.793 | 614.7554 |  | 4.489e-07 | 0.4489 | 273.2247
Capacitance (uF) | 0.67 |  | 1.2184e-06 | 10 | [5 empty] | -6.4128e-08 | 1 | 1.1992 | 11.9923 | 683.0616 |  | 5.7715e-07 | 0.57715 | 273.2247
ESR (ohms) | 0.0075 |  | 1.3467e-06 | 11 | [5 empty] | -6.4128e-08 | 1 | 1.1992 | 13.1915 | 751.3677 |  | 5.7715e-07 | 0.57715 | 341.5308
Voltage (V) | 2400 |  | 1.475e-06 | 12 | [5 empty] | -6.4128e-08 | 1 | 1.1992 | 14.3907 | 819.6739 |  | 7.0541e-07 | 0.70541 | 341.5308
|  |  | 1.6032e-06 | 13 | [5 empty] | -6.4128e-08 | 1 | 1.1992 | 15.5899 | 887.98 |  | 7.0541e-07 | 0.70541 | 409.837
Bridgewire Specifications |  |  | 1.7315e-06 | 14 | [5 empty] | -6.4128e-08 | 1 | 1.1992 | 16.7892 | 956.2862 |  | 8.3367e-07 | 0.83367 | 409.837
R2 Final (ohms) | 5 |  | 1.8597e-06 | 15 | [5 empty] | -6.4128e-08 | 1 | 1.1992 | 17.9884 | 1024.5923 |  | 8.3367e-07 | 0.83367 | 478.1431
R2 Initial (ohms) | 0.01 |  | 1.988e-06 | 16 | [5 empty] | -6.4128e-08 | 1 | 1.1992 | 19.1876 | 1092.8985 |  | 9.6192e-07 | 0.96192 | 478.1431
|  |  | 2.1162e-06 | 17 | [5 empty] | -6.4128e-08 | 1 | 1.1992 | 20.3868 | 1161.2046 |  | 9.6192e-07 | 0.96192 | 546.4493
Fire Set Specifics |  |  | 2.2445e-06 | 18 | [5 empty] | -6.4128e-08 | 1 | 1.1992 | 21.5861 | 1229.5108 |  | 1.0902e-06 | 1.0902 | 546.4493
R1 (ohms) | 2 |  | 2.3727e-06 | 19 | [5 empty] | -6.4128e-08 | 1 | 1.1992 | 22.7853 | 1297.8169 |  | 1.0902e-06 | 1.0902 | 614.7554
L1 (uH) | 0.2 |  | 2.501e-06 | 20 | Satisfy Conditions |  |  |  |  | -6.4128e-08 | 1 | 1.1992 | 23.9845 | 1366.123 |  | 1.2184e-06 | 1.2184 | 614.7554
Fire Set Assumed (0.2-0.4 uH) |  |  | 2.6293e-06 | 21 | 5.3025e-05 | >= | 7.807e-06 |  |  | -6.4128e-08 | 1 | 1.1992 | 25.1837 | 1434.4292 |  | 1.2184e-06 | 1.2184 | 683.0616
(Estimate from Cooper) |  |  | 2.7575e-06 | 22 | 2.5271e-09 | <= | 1.2826e-07 |  |  | -6.4128e-08 | 1 | 1.1992 | 26.383 | 1502.7353 |  | 1.3467e-06 | 1.3467 | 683.0616
Fire Set Assumed (2-4 ohms) |  |  | 2.8858e-06 | 23 | 1.2174e-10 | <= | 1.2826e-07 |  |  | -6.4128e-08 | 1 | 1.1992 | 27.5822 | 1571.0414 |  | 1.3467e-06 | 1.3467 | 751.3677
|  |  | 3.014e-06 | 24 | [5 empty] | -6.4128e-08 | 1 | 1.1992 | 28.7814 | 1639.3476 |  | 1.475e-06 | 1.475 | 751.3677
|  |  | 3.1423e-06 | 25 | [5 empty] | -6.4128e-08 | 1 | 1.1992 | 29.9806 | 1707.6537 |  | 1.475e-06 | 1.475 | 819.6739
|  |  | 3.2705e-06 | 26 |  | K(0.9imax)= | 12.6741 |  |  | -6.4128e-08 | 1 | 1.1992 | 31.1799 | 1775.9598 |  | 1.6032e-06 | 1.6032 | 819.6739
|  |  | 3.3988e-06 | 27 | [5 empty] | -6.4128e-08 | 1 | 1.1992 | 32.3791 | 1844.2659 |  | 1.6032e-06 | 1.6032 | 887.98
|  |  | 3.5271e-06 | 28 | [5 empty] | -6.4128e-08 | 1 | 1.1992 | 33.5783 | 1912.5721 |  | 1.7315e-06 | 1.7315 | 887.98
|  |  | 3.6553e-06 | 29 | [5 empty] | -6.4128e-08 | 1 | 1.1992 | 34.7776 | 1980.8782 |  | 1.7315e-06 | 1.7315 | 956.2862
|  |  | 3.7836e-06 | 30 | [5 empty] | -6.4128e-08 | 1 | 1.1992 | 35.9768 | 2049.1843 |  | 1.8597e-06 | 1.8597 | 956.2862
|  |  | 3.9118e-06 | 31 | [5 empty] | -6.4128e-08 | 1 | 1.1992 | 37.176 | 2117.4904 |  | 1.8597e-06 | 1.8597 | 1024.5923
|  |  | 4.0401e-06 | 32 | [5 empty] | -6.4128e-08 | 1 | 1.1992 | 38.3752 | 2185.7966 |  | 1.988e-06 | 1.988 | 1024.5923
|  |  | 4.1683e-06 | 33 | [5 empty] | -6.4128e-08 | 1 | 1.1992 | 39.5745 | 2254.1027 |  | 1.988e-06 | 1.988 | 1092.8985
|  |  | 4.2966e-06 | 34 | [5 empty] | -6.4128e-08 | 1 | 1.1992 | 40.7737 | 2322.4088 |  | 2.1162e-06 | 2.1162 | 1092.8985
|  |  | 4.4249e-06 | 35 | [5 empty] | -6.4128e-08 | 1 | 1.1992 | 41.9729 | 2390.7149 |  | 2.1162e-06 | 2.1162 | 1161.2046
|  |  | 4.5531e-06 | 36 | [5 empty] | -6.4128e-08 | 1 | 1.1992 | 43.1721 | 2459.021 |  | 2.2445e-06 | 2.2445 | 1161.2046
|  |  | 4.6814e-06 | 37 | [5 empty] | -6.4128e-08 | 1 | 1.1992 | 44.3714 | 2527.3271 |  | 2.2445e-06 | 2.2445 | 1229.5108
|  |  | 4.8096e-06 | 38 | [5 empty] | -6.4128e-08 | 1 | 1.1992 | 45.5706 | 2595.6332 |  | 2.3727e-06 | 2.3727 | 1229.5108
|  |  | 4.9379e-06 | 39 | [5 empty] | -6.4128e-08 | 1 | 1.1992 | 46.7698 | 2663.9393 |  | 2.3727e-06 | 2.3727 | 1297.8169
|  |  | 5.0661e-06 | 40 | [5 empty] | -6.4128e-08 | 1 | 1.1992 | 47.969 | 2732.2454 |  | 2.501e-06 | 2.501 | 1297.8169
|  |  | 5.1944e-06 | 41 | [5 empty] | -6.4128e-08 | 1 | 1.1992 | 49.1683 | 2800.5515 |  | 2.501e-06 | 2.501 | 1366.123
|  |  | 5.3227e-06 | 42 | [5 empty] | -6.4128e-08 | 1 | 1.1992 | 50.3675 | 2868.8576 |  | 2.6293e-06 | 2.6293 | 1366.123
|  |  | 5.4509e-06 | 43 | [5 empty] | -6.4128e-08 | 1 | 1.1992 | 51.5667 | 2937.1637 |  | 2.6293e-06 | 2.6293 | 1434.4292
|  |  | 5.5792e-06 | 44 | [5 empty] | -6.4128e-08 | 1 | 1.1992 | 52.7659 | 3005.4698 |  | 2.7575e-06 | 2.7575 | 1434.4292
|  |  | 5.7074e-06 | 45 | [5 empty] | -6.4128e-08 | 1 | 1.1992 | 53.9652 | 3073.7759 |  | 2.7575e-06 | 2.7575 | 1502.7353
|  |  | 5.8357e-06 | 46 | [5 empty] | -6.4128e-08 | 1 | 1.1992 | 55.1644 | 3142.082 |  | 2.8858e-06 | 2.8858 | 1502.7353
|  |  | 5.9639e-06 | 47 | [5 empty] | -6.4128e-08 | 1 | 1.1992 | 56.3636 | 3210.3881 |  | 2.8858e-06 | 2.8858 | 1571.0414
|  |  | 6.0922e-06 | 48 | [5 empty] | -6.4128e-08 | 1 | 1.1992 | 57.5628 | 3278.6942 |  | 3.014e-06 | 3.014 | 1571.0414
|  |  | 6.2204e-06 | 49 | [5 empty] | -6.4128e-08 | 1 | 1.1992 | 58.7621 | 3347.0003 |  | 3.014e-06 | 3.014 | 1639.3476
|  |  | 6.3487e-06 | 50 | [5 empty] | -6.4128e-08 | 1 | 1.1992 | 59.9613 | 3415.3064 |  | 3.1423e-06 | 3.1423 | 1639.3476
|  |  | 6.477e-06 | 51 | [5 empty] | -6.4127e-08 | 1 | 1.1992 | 61.1605 | 3483.6125 |  | 3.1423e-06 | 3.1423 | 1707.6537
|  |  | 6.6052e-06 | 52 | [5 empty] | -6.4127e-08 | 1 | 1.1992 | 62.3597 | 3551.9186 |  | 3.2705e-06 | 3.2705 | 1707.6537
|  |  | 6.7335e-06 | 53 | [5 empty] | -6.4127e-08 | 1 | 1.1992 | 63.559 | 3620.2247 |  | 3.2705e-06 | 3.2705 | 1775.9598
|  |  | 6.8617e-06 | 54 | [5 empty] | -6.4127e-08 | 1 | 1.1992 | 64.7582 | 3688.5307 |  | 3.3988e-06 | 3.3988 | 1775.9598
|  |  | 6.99e-06 | 55 | [5 empty] | -6.4127e-08 | 1 | 1.1992 | 65.9574 | 3756.8368 |  | 3.3988e-06 | 3.3988 | 1844.2659
|  |  | 7.1182e-06 | 56 | [5 empty] | -6.4127e-08 | 1 | 1.1992 | 67.1566 | 3825.1429 |  | 3.5271e-06 | 3.5271 | 1844.2659
|  |  | 7.2465e-06 | 57 | [5 empty] | -6.4127e-08 | 1 | 1.1992 | 68.3559 | 3893.449 |  | 3.5271e-06 | 3.5271 | 1912.5721
|  |  | 7.3748e-06 | 58 | [5 empty] | -6.4127e-08 | 1 | 1.1992 | 69.5551 | 3961.7551 |  | 3.6553e-06 | 3.6553 | 1912.5721
|  |  | 7.503e-06 | 59 | [5 empty] | -6.4127e-08 | 1 | 1.1992 | 70.7543 | 4030.0611 |  | 3.6553e-06 | 3.6553 | 1980.8782
|  |  | 7.6313e-06 | 60 | [5 empty] | -6.4127e-08 | 1 | 1.1992 | 71.9535 | 4098.3672 |  | 3.7836e-06 | 3.7836 | 1980.8782
|  |  | 7.7595e-06 | 61 | [5 empty] | -6.4127e-08 | 1 | 1.1992 | 73.1528 | 4166.6733 |  | 3.7836e-06 | 3.7836 | 2049.1843
|  |  | 7.8878e-06 | 62 | [5 empty] | -6.4127e-08 | 1 | 1.1992 | 74.352 | 4234.9793 |  | 3.9118e-06 | 3.9118 | 2049.1843
|  |  | 8.016e-06 | 63 | [5 empty] | -6.4127e-08 | 1 | 1.1992 | 75.5512 | 4303.2854 |  | 3.9118e-06 | 3.9118 | 2117.4904
|  |  | 8.1443e-06 | 64 | [5 empty] | -6.4127e-08 | 1 | 1.1992 | 76.7504 | 4371.5915 |  | 4.0401e-06 | 4.0401 | 2117.4904
|  |  | 8.2726e-06 | 65 | [5 empty] | -6.4127e-08 | 1 | 1.1992 | 77.9497 | 4439.8975 |  | 4.0401e-06 | 4.0401 | 2185.7966
|  |  | 8.4008e-06 | 66 | [5 empty] | -6.4127e-08 | 1 | 1.1992 | 79.1489 | 4508.2036 |  | 4.1683e-06 | 4.1683 | 2185.7966
|  |  | 8.5291e-06 | 67 | [5 empty] | -6.4127e-08 | 1 | 1.1992 | 80.3481 | 4576.5097 |  | 4.1683e-06 | 4.1683 | 2254.1027
|  |  | 8.6573e-06 | 68 | [5 empty] | -6.4127e-08 | 1 | 1.1992 | 81.5473 | 4644.8157 |  | 4.2966e-06 | 4.2966 | 2254.1027
|  |  | 8.7856e-06 | 69 | [5 empty] | -6.4127e-08 | 1 | 1.1992 | 82.7465 | 4713.1218 |  | 4.2966e-06 | 4.2966 | 2322.4088
|  |  | 8.9138e-06 | 70 | [5 empty] | -6.4127e-08 | 1 | 1.1992 | 83.9458 | 4781.4278 |  | 4.4249e-06 | 4.4249 | 2322.4088
|  |  | 9.0421e-06 | 71 | [5 empty] | -6.4127e-08 | 1 | 1.1992 | 85.145 | 4849.7339 |  | 4.4249e-06 | 4.4249 | 2390.7149
|  |  | 9.1703e-06 | 72 | [5 empty] | -6.4127e-08 | 1 | 1.1992 | 86.3442 | 4918.04
|  |  | 9.2986e-06 | 73 | [5 empty] | -6.4127e-08 | 1 | 1.1992 | 87.5434 | 4986.346
|  |  | 9.4269e-06 | 74 | [5 empty] | -6.4127e-08 | 1 | 1.1992 | 88.7427 | 5054.6521
|  |  | 9.5551e-06 | 75 | [5 empty] | -6.4127e-08 | 1 | 1.1992 | 89.9419 | 5122.9581
|  |  | 9.6834e-06 | 76 | [5 empty] | -6.4127e-08 | 1 | 1.1992 | 91.1411 | 5191.2642
|  |  | 9.8116e-06 | 77 | [5 empty] | -6.4127e-08 | 1 | 1.1992 | 92.3403 | 5259.5702
|  |  | 9.9399e-06 | 78 | [5 empty] | -6.4127e-08 | 1 | 1.1992 | 93.5396 | 5327.8762
|  |  | 1.0068e-05 | 79 | [5 empty] | -6.4127e-08 | 1 | 1.1992 | 94.7388 | 5396.1823
|  |  | 1.0196e-05 | 80 | [5 empty] | -6.4127e-08 | 1 | 1.1992 | 95.938 | 5464.4883
|  |  | 1.0325e-05 | 81 | [5 empty] | -6.4127e-08 | 1 | 1.1992 | 97.1372 | 5532.7944
|  |  | 1.0453e-05 | 82 | [5 empty] | -6.4127e-08 | 1 | 1.1992 | 98.3365 | 5601.1004
|  |  | 1.0581e-05 | 83 | [5 empty] | -6.4127e-08 | 1 | 1.1992 | 99.5357 | 5669.4064
|  |  | 1.0709e-05 | 84 | [5 empty] | -6.4127e-08 | 1 | 1.1992 | 100.7349 | 5737.7125
|  |  | 1.0838e-05 | 85 | [5 empty] | -6.4127e-08 | 1 | 1.1992 | 101.9341 | 5806.0185
|  |  | 1.0966e-05 | 86 | [5 empty] | -6.4127e-08 | 1 | 1.1992 | 103.1334 | 5874.3245
|  |  | 1.1094e-05 | 87 | [5 empty] | -6.4127e-08 | 1 | 1.1992 | 104.3326 | 5942.6306
|  |  | 1.1222e-05 | 88 | [5 empty] | -6.4127e-08 | 1 | 1.1992 | 105.5318 | 6010.9366
|  |  | 1.1351e-05 | 89 | [5 empty] | -6.4127e-08 | 1 | 1.1992 | 106.731 | 6079.2426
|  |  | 1.1479e-05 | 90 | [5 empty] | -6.4127e-08 | 1 | 1.1992 | 107.9303 | 6147.5487
|  |  | 1.1607e-05 | 91 | [5 empty] | -6.4127e-08 | 1 | 1.1992 | 109.1295 | 6215.8547
|  |  | 1.1735e-05 | 92 | [5 empty] | -6.4127e-08 | 1 | 1.1992 | 110.3287 | 6284.1607
|  |  | 1.1864e-05 | 93 | [5 empty] | -6.4127e-08 | 1 | 1.1992 | 111.5279 | 6352.4667
|  |  | 1.1992e-05 | 94 | [5 empty] | -6.4127e-08 | 1 | 1.1992 | 112.7272 | 6420.7727
|  |  | 1.212e-05 | 95 | [5 empty] | -6.4127e-08 | 1 | 1.1992 | 113.9264 | 6489.0788
|  |  | 1.2249e-05 | 96 | [5 empty] | -6.4127e-08 | 1 | 1.1992 | 115.1256 | 6557.3848
|  |  | 1.2377e-05 | 97 | [5 empty] | -6.4127e-08 | 1 | 1.1992 | 116.3248 | 6625.6908
|  |  | 1.2505e-05 | 98 | [5 empty] | -6.4127e-08 | 1 | 1.1992 | 117.524 | 6693.9968
|  |  | 1.2633e-05 | 99 | [5 empty] | -6.4127e-08 | 1 | 1.1992 | 118.7233 | 6762.3028
|  |  | 1.2762e-05 | 100 | [5 empty] | -6.4127e-08 | 1 | 1.1992 | 119.9225 | 6830.6088
|  |  | 1.289e-05 | 101 | [5 empty] | -6.4127e-08 | 1 | 1.1992 | 121.1217 | 6898.9148
|  |  | 1.3018e-05 | 102 | [5 empty] | -6.4127e-08 | 1 | 1.1992 | 122.3209 | 6967.2208
|  |  | 1.3146e-05 | 103 | [5 empty] | -6.4127e-08 | 1 | 1.1992 | 123.5202 | 7035.5268
|  |  | 1.3275e-05 | 104 | [5 empty] | -6.4127e-08 | 1 | 1.1992 | 124.7194 | 7103.8328
|  |  | 1.3403e-05 | 105 | [5 empty] | -6.4127e-08 | 1 | 1.1992 | 125.9186 | 7172.1388
|  |  | 1.3531e-05 | 106 | [5 empty] | -6.4127e-08 | 1 | 1.1992 | 127.1178 | 7240.4448
|  |  | 1.3659e-05 | 107 | [5 empty] | -6.4127e-08 | 1 | 1.1992 | 128.3171 | 7308.7508
|  |  | 1.3788e-05 | 108 | [5 empty] | -6.4127e-08 | 1 | 1.1992 | 129.5163 | 7377.0568
|  |  | 1.3916e-05 | 109 | [5 empty] | -6.4127e-08 | 1 | 1.1992 | 130.7155 | 7445.3628
|  |  | 1.4044e-05 | 110 | [5 empty] | -6.4127e-08 | 1 | 1.1992 | 131.9147 | 7513.6688
|  |  | 1.4172e-05 | 111 | [5 empty] | -6.4126e-08 | 1 | 1.1992 | 133.1139 | 7581.9748
|  |  | 1.4301e-05 | 112 | [5 empty] | -6.4126e-08 | 1 | 1.1992 | 134.3132 | 7650.2808
|  |  | 1.4429e-05 | 113 | [5 empty] | -6.4126e-08 | 1 | 1.1992 | 135.5124 | 7718.5868
|  |  | 1.4557e-05 | 114 | [5 empty] | -6.4126e-08 | 1 | 1.1992 | 136.7116 | 7786.8928
|  |  | 1.4685e-05 | 115 | [5 empty] | -6.4126e-08 | 1 | 1.1992 | 137.9108 | 7855.1988
|  |  | 1.4814e-05 | 116 | [5 empty] | -6.4126e-08 | 1 | 1.1992 | 139.1101 | 7923.5048
|  |  | 1.4942e-05 | 117 | [5 empty] | -6.4126e-08 | 1 | 1.1992 | 140.3093 | 7991.8107
|  |  | 1.507e-05 | 118 | [5 empty] | -6.4126e-08 | 1 | 1.1992 | 141.5085 | 8060.1167
|  |  | 1.5198e-05 | 119 | [5 empty] | -6.4126e-08 | 1 | 1.1992 | 142.7077 | 8128.4227
|  |  | 1.5327e-05 | 120 | [5 empty] | -6.4126e-08 | 1 | 1.1992 | 143.907 | 8196.7287
|  |  | 1.5455e-05 | 121 | [5 empty] | -6.4126e-08 | 1 | 1.1992 | 145.1062 | 8265.0346
|  |  | 1.5583e-05 | 122 | [5 empty] | -6.4126e-08 | 1 | 1.1992 | 146.3054 | 8333.3406
|  |  | 1.5711e-05 | 123 | [5 empty] | -6.4126e-08 | 1 | 1.1992 | 147.5046 | 8401.6466
|  |  | 1.584e-05 | 124 | [5 empty] | -6.4126e-08 | 1 | 1.1992 | 148.7038 | 8469.9526
|  |  | 1.5968e-05 | 125 | [5 empty] | -6.4126e-08 | 1 | 1.1992 | 149.9031 | 8538.2585
|  |  | 1.6096e-05 | 126 | [5 empty] | -6.4126e-08 | 1 | 1.1992 | 151.1023 | 8606.5645
|  |  | 1.6224e-05 | 127 | [5 empty] | -6.4126e-08 | 1 | 1.1992 | 152.3015 | 8674.8705
|  |  | 1.6353e-05 | 128 | [5 empty] | -6.4126e-08 | 1 | 1.1992 | 153.5007 | 8743.1764
|  |  | 1.6481e-05 | 129 | [5 empty] | -6.4126e-08 | 1 | 1.1992 | 154.7 | 8811.4824
|  |  | 1.6609e-05 | 130 | [5 empty] | -6.4126e-08 | 1 | 1.1992 | 155.8992 | 8879.7884
|  |  | 1.6737e-05 | 131 | [5 empty] | -6.4126e-08 | 1 | 1.1992 | 157.0984 | 8948.0943
|  |  | 1.6866e-05 | 132 | [5 empty] | -6.4126e-08 | 1 | 1.1992 | 158.2976 | 9016.4003
|  |  | 1.6994e-05 | 133 | [5 empty] | -6.4126e-08 | 1 | 1.1992 | 159.4969 | 9084.7062
|  |  | 1.7122e-05 | 134 | [5 empty] | -6.4126e-08 | 1 | 1.1992 | 160.6961 | 9153.0122
|  |  | 1.7251e-05 | 135 | [5 empty] | -6.4126e-08 | 1 | 1.1992 | 161.8953 | 9221.3181
|  |  | 1.7379e-05 | 136 | [5 empty] | -6.4126e-08 | 1 | 1.1992 | 163.0945 | 9289.6241
|  |  | 1.7507e-05 | 137 | [5 empty] | -6.4126e-08 | 1 | 1.1992 | 164.2937 | 9357.93
|  |  | 1.7635e-05 | 138 | [5 empty] | -6.4126e-08 | 1 | 1.1992 | 165.493 | 9426.236
|  |  | 1.7764e-05 | 139 | [5 empty] | -6.4126e-08 | 1 | 1.1992 | 166.6922 | 9494.5419
|  |  | 1.7892e-05 | 140 | [5 empty] | -6.4126e-08 | 1 | 1.1992 | 167.8914 | 9562.8479
|  |  | 1.802e-05 | 141 | [5 empty] | -6.4126e-08 | 1 | 1.1992 | 169.0906 | 9631.1538
|  |  | 1.8148e-05 | 142 | [5 empty] | -6.4126e-08 | 1 | 1.1992 | 170.2899 | 9699.4598
|  |  | 1.8277e-05 | 143 | [5 empty] | -6.4126e-08 | 1 | 1.1992 | 171.4891 | 9767.7657
|  |  | 1.8405e-05 | 144 | [5 empty] | -6.4126e-08 | 1 | 1.1992 | 172.6883 | 9836.0717
|  |  | 1.8533e-05 | 145 | [5 empty] | -6.4126e-08 | 1 | 1.1992 | 173.8875 | 9904.3776