## Gold
| Gold Bridgewire Energy Absorption |  |  |  |  | 2mil Diameter, 100mil Length |  |  | Vapor Pressure Data from (http://www.iap.tuwien.ac.at/www/surface/vapor_pressure)
1MW per 30mm height , 0.2us per 14.5mm width
Boilng Point at 1 bar
[9 empty] | K | T(°C) | p(mbar) | p(bar) | (3243K or 2970C)
| Section | Avg. Width | Height | Area (J) | Average Power (J/s) |  | Heat of Vaporization |  | 1200 | 926.9 | 5.44e-07 | 5.44e-10
Explosion | 1 | 1.8 | 10 | 0.0082759 | 13.4259 |  | 0.1725 | J | 1300 | 1027 | 8.9e-06 | 8.9e-09
- | 2 | 2 | 10 | 0.0091954 | 12.0833 |  |  |  | 1400 | 1127 | 9.19e-05 | 9.19e-08
- | 3 | 2.3 | 10 | 0.010575 | 10.5072 |  | Fraction of Total Energy |  | 1500 | 1227 | 0.000663 | 6.63e-07
- | 4 | 3 | 10 | 0.013793 | 8.0556 |  | 0.3332 |  | 1600 | 1327 | 0.00374 | 3.74e-06
- | 5 | 3.7 | 10 | 0.017011 | 6.5315 |  |  |  | 1700 | 1427 | 0.0172 | 1.72e-05
- | 6 | 3.9 | 10 | 0.017931 | 6.1966 |  |  |  | 1800 | 1527 | 0.0667 | 6.67e-05
- | 7 | 5 | 10 | 0.022989 | 4.8333 |  |  |  | 1900 | 1627 | 0.225 | 0.000225
- | 8 | 6 | 10 | 0.027586 | 4.0278 |  |  |  | 2000 | 1727 | 0.669 | 0.000669
- | 9 | 6.9 | 10 | 0.031724 | 3.5024 |  |  |  | 2100 | 1827 | 1.8 | 0.0018
- | 10 | 7.5 | 10 | 0.034483 | 3.2222 |  |  |  | 2200 | 1927 | 4.42 | 0.00442
- | 11 | 8.5 | 10 | 0.03908 | 2.8431 |  |  |  | 2300 | 2027 | 10 | 0.01
- | 12 | 10 | 10 | 0.045977 | 2.4167 |  |  |  | 2400 | 2127 | 21.3 | 0.0213
- | 13 | 12.5 | 10 | 0.057471 | 1.9333 |  |  |  | 2500 | 2227 | 42.5 | 0.0425
Vaporization | 14 | 17 | 10 | 0.078161 | 1.4216 |  |  |  | 2600 | 2327 | 80.4 | 0.0804
Start | 15 | 22.5 | 10 | 0.10345 | 1.0741 |  | Energy absorbed after vaporization |  | 2700 | 2427 | 145 | 0.145
|  | Total Energy |  | 0.5177 | J |  | 0.3452 | J | 2800 | 2527 | 252 | 0.252
[9 empty] | 2900 | 2627 | 419 | 0.419
[9 empty] | 3000 | 2727 | 676 | 0.676
[9 empty] | 3100 | 2827 | 1060 | 1.06
[9 empty] | 3200 | 2927 | 1600 | 1.6
[9 empty] | 3300 | 3027 | 2380 | 2.38
[9 empty] | 3400 | 3127 | 3440 | 3.44
[9 empty] | 3500 | 3227 | 4880 | 4.88
[9 empty] | 3600 | 3327 | 6780 | 6.78
[9 empty] | 3700 | 3427 | 9250 | 9.25
[9 empty] | 3800 | 3527 | >1.00e4 | >10.0
[9 empty] | 3900 | 3627 | >1.00e4 | >10.0
[9 empty] | 4000 | 3727 | >1.00e4 | >10.0

## Copper
| Copper Bridgewire Energy Absorption |  |  |  |  | 2mil Diameter, 100mil Length |  |  | Vapor Pressure Data from (http://www.iap.tuwien.ac.at/www/surface/vapor_pressure)
1MW per 31.5mm height , 0.2us per 14mm width
Boiling Point at 1bar
| Section | Avg. Width | Height | Area (J) | Average Power (J/s) |  | Heat of Vaporization |  | T(K) | T(°C) | p(mbar) | p(bar) | (2835K or 2532C)
Explosion | 1 | 2.5 | 10 | 0.011338 | 8.8889 |  | 0.2179 | J | 1200 | 926.9 | 1.22e-05 | 1.22e-08
- | 2 | 3.3 | 10 | 0.014966 | 6.734 |  |  |  | 1300 | 1027 | 0.000158 | 1.58e-07
- | 3 | 4 | 10 | 0.018141 | 5.5556 |  | Fraction of Total Energy |  | 1400 | 1127 | 0.00135 | 1.35e-06
- | 4 | 4.7 | 10 | 0.021315 | 4.7281 |  | 0.35723 |  | 1500 | 1227 | 0.00815 | 8.15e-06
- | 5 | 5.2 | 10 | 0.023583 | 4.2735 |  |  |  | 1600 | 1327 | 0.0394 | 3.94e-05
- | 6 | 6 | 10 | 0.027211 | 3.7037 |  |  |  | 1700 | 1427 | 0.158 | 0.000158
- | 7 | 7 | 10 | 0.031746 | 3.1746 |  |  |  | 1800 | 1527 | 0.544 | 0.000544
- | 8 | 8 | 10 | 0.036281 | 2.7778 |  |  |  | 1900 | 1627 | 1.64 | 0.00164
- | 9 | 9.6 | 10 | 0.043537 | 2.3148 |  |  |  | 2000 | 1727 | 4.44 | 0.00444
- | 10 | 11.7 | 10 | 0.053061 | 1.8993 |  |  |  | 2100 | 1827 | 10.9 | 0.0109
- | 11 | 14.5 | 10 | 0.06576 | 1.5326 |  |  |  | 2200 | 1927 | 24.7 | 0.0247
Vaporization | 12 | 22 | 10 | 0.099773 | 1.0101 |  |  |  | 2300 | 2027 | 52.2 | 0.0522
Start | 13 | 36 | 10 | 0.16327 | 0.61728 |  | Energy absorbed after vaporization |  | 2400 | 2127 | 104 | 0.104
|  | Total Energy |  | 0.60998 | J |  | 0.39208 | J | 2500 | 2227 | 194 | 0.194
[9 empty] | 2600 | 2327 | 348 | 0.348
[9 empty] | 2700 | 2427 | 596 | 0.596
[9 empty] | 2800 | 2527 | 982 | 0.982
[9 empty] | 2900 | 2627 | 1560 | 1.56
[9 empty] | 3000 | 2727 | 2420 | 2.42
[9 empty] | 3100 | 2827 | 3630 | 3.63
[9 empty] | 3200 | 2927 | 5310 | 5.31
[9 empty] | 3300 | 3027 | 7590 | 7.59
[9 empty] | 3400 | 3127 | >1.00e4 | >10.0
[9 empty] | 3500 | 3227 | >1.00e4 | >10.0
[9 empty] | 3600 | 3327 | >1.00e4 | >10.0
[9 empty] | 3700 | 3427 | >1.00e4 | >10.0
[9 empty] | 3800 | 3527 | >1.00e4 | >10.0
[9 empty] | 3900 | 3627 | >1.00e4 | >10.0
[9 empty] | 4000 | 3727 | >1.00e4 | >10.0